## Sheet1
采样电阻(毫欧) | 电池电压偏移值
0.025 | 0
电池分压电阻上电阻
1000000
电池分压电阻上电阻
100000
| 186.1818 |  | 先读取EEPROM数据，将E12开始数据依次填入右边截图中的地址,然后写入。一般只需更改极对数，速度，然后和最后字节校验位更改后写入即可
筋膜枪参数调试，仅供无感无刷直流电机调试
变量名称 | 变量描述 | 参数值 |  | 填入E2地址参数HEX值 | 字节数 | 填入数据的E2地址 | 备注
Start_Number | 启动换相次数 | 2 | 2 | 0x02 | 1 | 0x01 | 默认 2次，最大值3
dely_xus_cnt_1 | 第一次启动换相延时时间(us) | 2160 | 54 | 0x36 | 1 | 0x02 | 启动参数调试
dely_xus_cnt_2 | 第二次启动换相延时时间(us) | 1760 | 44 | 0x2C | 1 | 0x03
dely_xus_cnt_3 | 第三次启动换相延时时间(u) | 1200 | 30 | 0x1E | 1 | 0x04 |  | 读写芯片E2工具步骤
Start_Limit_Current | 二级相电流(A) | 25 | 5 | 0x05 | 1 | 0x05
|  |  | 0 | 0x00 | 1 | 0x06
Run_Limit_Current | 一级相电流(A) | 20 | 4 | 0x04 | 1 | 0x07
|  |  | 0 | 0x00 | 1 | 0x08
| 二级母线电流(A) | 15 | 3 | 0x03 | 1 | 0x09
|  |  | 0 | 0x00 | 1 | 0x0A
| 一级母线电流(A) | 10 | 2 | 0x02 | 1 | 0x0B
|  |  | 0 | 0x00 | 1 | 0x0C
Pole | 电机极对数 | 7 | 7 | 0x07 | 1 | 0x0D
Target1Speed | 电机目标速度1 | 1800 | 7 | 0x07 | 1 | 0x0E
|  |  | 8 | 0x08 | 1 | 0x0F
Target2Speed | 电机目标速度2 | 2100 | 8 | 0x08 | 1 | 0x10
|  |  | 52 | 0x34 | 1 | 0x11
Target3Speed | 电机目标速度3 | 2500 | 9 | 0x09 | 1 | 0x12
|  |  | 196 | 0xC4 | 1 | 0x13
Target4Speed | 电机目标速度4 | 3200 | 12 | 0x0C | 1 | 0x14
|  |  | 128 | 0x80 | 1 | 0x15
LockedSpeed | 堵转速度(ram/min) | 360 | 1 | 0x01 | 1 | 0x16
|  |  | 104 | 0x68 | 1 | 0x17
LockedProtectDelay | 堵转速度保护时间(ms) | 100 | 0 | 0x00 | 1 | 0x18
|  |  | 50 | 0x32 | 1 | 0x19
PhaseChangerFailDelay | 换相失败时间(ms) | 10 | 0 | 0x00 | 1 | 0x1A
|  |  | 200 | 0xC8 | 1 | 0x1B | s
AnwerfenFaultcnt | 重启次数 | 60 | 60 | 0x3C | 1 | 0x1C
OverSpeed | 超速速度 | 4000 | 15 | 0x0F | 1 | 0x1D
|  |  | 160 | 0xA0 | 1 | 0x1E
OverSpeedDelay | 连续超速检测次数(1次电周期检测一次) | 1 | 1 | 0x01 | 1 | 0x1F
OverSpeedPwmCnt | 超速对应的PWM个数，一次换相，连续8次 | 7.1429 | 7 | 0x07 | 1 | 0x20
ChargeBatFull | 充电满电电压 | 12.2 | 8 | 0x08 | 1 | 0x21
|  |  | 223 | 0xDF | 1 | 0x22
Gears1BatValue | 绿灯电压 | 10.9 | 7 | 0x07 | 1 | 0x23
|  |  | 237 | 0xED | 1 | 0x24
Gears2BatValue | 红灯电压 | 9.5 | 6 | 0x06 | 1 | 0x25
|  |  | 232 | 0xE8 | 1 | 0x26
Gears3BatValue | 闪烁电压，运行时低于此电压停机 | 8.4 | 6 | 0x06 | 1 | 0x27
|  |  | 27 | 0x1B | 1 | 0x28
RollBackBatValue | 回滞电压 | 0.3 | 0 | 0x00 | 1 | 0x29
|  |  | 55 | 0x37 | 1 | 0x2A
OverVoltageValue | 过压值 | 14 | 10 | 0x0A | 1 | 0x2B
|  |  | 46 | 0x2E | 1 | 0x2C
LOWVoltageValue | 欠压值，启动时 | 9 | 6 | 0x06 | 1 | 0x2D
|  |  | 139 | 0x8B | 1 | 0x2E
BatLowRunDelay | 低压运行保护时间（ms） | 500 | 0 | 0x00 | 1 | 0x2F
|  |  | 250 | 0xFA | 1 | 0x30
FallDiffBatValue | 电压跌落值 | 3 | 2 | 0x02 | 1 | 0x31
|  |  | 46 | 0x2E | 1 | 0x32
ForceStopBatValue | 瞬时电压保护 | 6.5 | 4 | 0x04 | 1 | 0x33
|  |  | 186 | 0xBA | 1 | 0x34
Pwmduty | PWM最小占空比 | 0.375 | 2 | 0x02 | 1 | 0x35
|  |  | 88 | 0x58 | 1 | 0x36
校验和 |  |  | 240 | 0xF0 | 1 | 0x37 | 参数地址范围0x01~0x37